## 修订记录
序号 | 修订动作 | 修订内容 | 修改时间 | 版本 | 修改人
1 | 初始归档 | 初始归档 | 2012-01-01 | V1.00 | 许毅杰
2 | 增加 | 增加第37行，针对NAND WP管脚的通用处理要求 | 2012-11-26 | V1.01 | 吕智森
3 | 增加 | 增加第38行，针对板对板连接器的信号排布 | 2012-12-15 | V1.02 | 吕智森
4 | 增加 | 增加第39行，针对CPU的JTAG TRST管脚处理 | 2012-12-15 | V1.02 | 吕智森
5 | 增加 | 增加第40行，针对加版本号、板类型号处理 | 2013-02-05 | V1.02 | 吕智森
5 | 增加 | 增加第52行，针对LDO最高、最低输入电压要求 | 2013-06-06 | V1.02 | 潘红平

## 原理图设计检视表V1.02
原理图设计检视表
原理图检视大类 | 原理图检查小项 | 是否满足 | 备注
原理图绘制要求
第一页为目录，给出原理图设计名称，版本，设计内容对应页码等基本信息， 第二页为框图，系统框图在原理图设计工具支持的情况下可以使用图片粘贴。
Grid统一设置如下，以便后续原理图借用。 show logic grid 5 show symbol grid 2 show document grid 5
电源表示格式统一：“极性”+“VDD/AVDD”+“整数部分”+“V”+“小数部分”+“_后缀”，极性表示为“+”或者“-”，若不标示为正极性；AVDD中A为模拟电源,_后缀指PLL等特殊电源。示例：VDD3V3_PLL、-VDD48V、AVDD1V8
地统一需要增加网络标号标识，如GND、AGND1~4、PGND1~4
多个器件用123表示，禁止在网络上出现0，字母O很容易混淆 举例：DSP1_CLK、DSP2_CLK 芯片网络自命名带０网络除外
禁止网络命名中出现字母O和I
低电平有效信号名称末尾加_N
差分信号在名称末尾加_N和_P
复位信号、片选信号、时钟信号、中断信号等关键信号统一标示，即在信号名中增加关键信号标示，分别为RST、CS、CLK、INT、PWR，如CPU的复位信号信号标示为：CPU_RST_N
原理图借用需要保持网络名一致，以便CAD布局及原理图检视
原理图标注释说明，包括但不限于以下内容：I2C设备地址、PHY地址、电压、电流、配置信息、电压分压计算方式等
器件位号及标称值位置靠近宿主器件，器件位号没有出现混乱
去耦电容放置在关联芯片旁边
原理图通用设计要求
采用芯片最新的资料及勘误表并核对过。
单板上所有的器件的降额是否满足规范要求，规范参考《器件降额审查检视表V1.00.xlsx》
在高压（>=12V)下或快速脉冲下禁用钽电容
除器件特殊要求，上拉电阻采用4.7Kohm,下拉电阻采用1Kohm
FLASH、RAM等存储器件需要考虑向上容量兼容设计
单板类型及版本上下拉电阻是否预留
芯片电源管脚的去耦电容选择是否合适，仿真或者参考demo板
设计过程中是否存在不同逻辑电平直接驱动的情况
不同逻辑电平之间进行转换是否使用专门的电平转换芯片，是否考虑到转换芯片本身时延对设计的影响
复位信号最小复位脉宽大于被直接复位芯片最小复位脉宽要求
复位信号末端增加一颗小电容，容值在100pF/0402左右
信号完整性考虑，可以根据需要，选择合理的端接电路
晶振或时钟芯片输出的精度及抖动是否满足后端芯片的要求，特别是高速时钟
负载电流大的电压输出需要考虑前端电源芯片输出有裕量
BT1120等数字传输格式亮度和色度分量或者RGB分量前后端芯片是否对应正确
音视频输入信号幅度是否满足芯片ADC输入电平要求，特别是经过运放的信号
模拟电源/PLL电源等经过磁珠隔离的电源需要确保是否对应的电源管脚
芯片的未使用输入管脚或者特殊预留管脚是否按照厂家要求处理
NAND WP管脚默认下拉，预留上拉，串接22Ω连接至CPU
板对板连接器信号排序中，将配置的一些信号（比如IIC）排列在连接器中间，不使用连接器边缘管脚
PPC、CPU等芯片的JTAG中的TRST管脚默认下拉
需要加2个GPIO的版本号，2个GPIO的板类型号
二次电源设计
二次电源模块的最大输出电流是否大于其最大负载电流
二次电源的输出电压调整范围是否在器额定输出的规格之内
二次电源的输入电压范围是否大于一次电源的输出电压范围
二次电源输入端是否有输入滤波电容
二次电源的输出端是否有滤波电路，滤波电路参数是否满足要求
每一块电路板的电源输入端、分支电源入口是否进行滤波
输出大电流情况下，针对电源芯片及功率器件是否有作散热设计
单板电源间上下电时序是否满足要求，含各电压上升时间，各电压上升下降时间间隔，各电压钳位幅度是否满足要求
LDO是否满足最小、最大输入电压要求，是否满足最小压降要求
EMC及防护设计
二次电源入口处滤波和防护设计是否合理
单板电源入口部分，母板与插板之间，扣板与单板之间的电源连接处，采用电容滤波措施，电容选择10uF与0.01uF电容并联，且滤波器件靠近连接器放置。
时钟电路电源滤波采用LC或者∏型滤波，L需要选择宽频带的磁珠，∏型滤波电容选择几uF或者0.1uF。
用于调试或兼容设计的时钟信号，输出位置要串0电阻或预留RC短接器件，不要时把时钟关断或短接，避免形成天线
接口的滤波和防护设计遵循先防护后滤波的设计原则
接口的防护设计是否经过可靠验证，是否能够满足硬件规格的要求
指示灯电路限流电阻必须位于发光二极管与驱动器件之间，从接口芯片出来指示灯信号预留对地小电容
单板是否划分了保护地，保护地的划分是否合理，保护地与单板信号地是否预留电阻/电容/磁珠的位置
安规设计
安规器件是否经过安规认证，安规器件的资料（包括安规认证证书及器件规格书）是否完整
安规受控的接插件是否按照其额定电压及电流使用，接插件是否有认证，塑胶件是否有UL黄卡，是否满足防火等级
EMI滤波器是否按照其额定值使用，是否有相关的认证。
风扇是否按照其额定值使用，是否有相关的认证（整机而非电机）
保险丝是否按照其额定值使用，是否有相关的认证
电池是否按照其额定值使用，是否有相关的认证
激光器件是否按照其额定值使用，是否有相关认证
AC/DC电源模块，DC/DC电源模块是否按额定值使用
可测试/可维护性设计
存储器件的在线加载方式是否设计，包括且不限于NOR FLASH、NAND FLASH、单片机、CPLD/FPGA、时钟芯片等等
关键的信号建议预留测试点
不满足项统计